## bom
Designator | Footprint | Quantity | Value | LCSC Part #
C1, C10, C19, C2, C20, C6, C8 | 603 | 7 | 10u
C11, C18, C25, C26 | 603 | 4 | 1u
C12, C13, C14, C15, C16, C23, C24, C4, C7, C9 | 603 | 10 | .1u
C17, C5 | 603 | 2 | 18p
C21, C22 | 603 | 2 | 2.2u
C3 | CP_Elec_5x5.9 | 1 | 22u
D1, D2 | D_SOD-123 | 2 | 1N5819WS
J1, J2, J3, J4, J5, J6 | AudioJack_3.5mm | 6 | PJ3001F
J7 | PinHeader_2x05_P2.54mm_Vertical | 1 | Conn_02x05_Odd_Even
J8 | PinHeader_1x04_P2.54mm_Vertical | 1 | Conn_01x04_Pin
JP1, JP2 | SolderJumper-2_P1.3mm_Open_RoundedPad1.0x1.5mm | 2 | DC INPUT
L1, L2 | 603 | 2 | 33uH
R1, R22 | 1206 | 2 | 100R
R10, R17 | 603 | 2 | 10k
R11, R15 | 603 | 2 | 39k
R12, R19 | 603 | 2 | 1k
R13, R14 | 603 | 2 | 20k
R16, R21, R6, R8 | 603 | 4 | 100k
R18, R20 | 603 | 2 | 120k
R2 | 603 | 1 | 2.2k
R3 | 603 | 1 | 33
R4, R5 | 603 | 2 | 47k
R7, R9 | 603 | 2 | 180k
RZ1 | RP2350-Waveshare | 1 | RP2350-WaveShare
SW1 | RotaryEncoder_Alps_EC11E-Switch_Vertical_H20mm_topsolder | 1 | RotaryEncoder_Switch
U3 | SOT-223-3_TabPin2 | 1 | AMS1117-5.0
U4 | SOT-23 | 1 | LM4040DBZ-10
U5 | SOIC-8_3.9x4.9mm_P1.27mm | 1 | TL072
U6 | TSSOP-20_4.4x6.5mm_P0.65mm | 1 | PCM5102A
U7, U9 | SOIC-8_3.9x4.9mm_P1.27mm | 2 | MCP6022
U8 | TSSOP-14_4.4x5mm_P0.65mm | 1 | PCM1808PWR